## Sheet1
Reference | Value | Footprint | Quantity | Sum | SolderPoints | sp sum
BLN1 | 0896BM15A0001 | Radio:BALUN_JOHANSON868 | 1 |  | 6 | 6
C11 | 1000u 6v3 | Capacitors:CAP_08xxR | 1 |  | 2 | 2
C10 C12 C5 | 10n | Capacitors:CAP_0603 | 3 |  | 2 | 6
C15 C8 | 20pF | Capacitors:CAP_0603 | 2 |  | 2 | 4
C1 C16 | 1u | Capacitors:CAP_0603 | 2 |  | 2 | 4
C17 C3 | 220pF | Capacitors:CAP_0603 | 2 |  | 2 | 4
C2 | 4.7u | Capacitors:CAP_0603 | 1 |  | 2 | 2
C19 C20 | 18pF | Capacitors:CAP_0603 | 2 |  | 2 | 4
C22 | 1.8pF | Capacitors:CAP_0402 | 1 |  | 2 | 2
C24 | 10u | Capacitors:CAP_0805 | 1 |  | 2 | 2
C13 C14 C18 C21 C25 C4 C6 C9 | 0.1u | Capacitors:CAP_0603 | 8 |  | 2 | 16
C7 | 3.3pF | Capacitors:CAP_0603 | 1 |  | 2 | 2
D1 D2 D3 D4 D5 D6 | LED | LEDs:LED_Through-Hole-5mm | 6 |  | 2 | 12
D7 | BAT54WS | Diodes:SOD323 | 1 |  | 2 | 2
DA1 | NCP583SQ | SOT:SC82AB | 1 |  | 4 | 4
DD1 | STM32F100C4 |  | 1 |  | 48 | 48
DD2 | CC1101 | QFN_DFN:QFN20 | 1 |  | 21 | 21
L1 L2 | BLM15AG102SN1 | Inductors:IND_0402 | 2 |  | 2 | 4
L3 | 5.6nH | Inductors:IND_0402 | 1 |  | 2 | 2
Q1 | BC848 | SOT:SOT23-3 | 1 |  | 3 | 3
Q2 Q3 | MMBT2222 | SOT:SOT23-3 | 2 |  | 3 | 6
R1 R2 R3 R4 R5 | 51R | Resistors:RES_0603 | 5 |  | 2 | 10
R10 | 100R | Resistors:RES_0603 | 1 |  | 2 | 2
R11 | 56k | Resistors:RES_0603 | 1 |  | 2 | 2
R12 | 10k | Resistors:RES_0603 | 1 |  | 2 | 2
R13 R14 | 1k | Resistors:RES_0603 | 2 |  | 2 | 4
R6 R7 | 100k | Resistors:RES_0603 | 2 |  | 2 | 4
R8 | 220R | Resistors:RES_0603 | 1 |  | 2 | 2
R9 | 20k | Resistors:RES_0603 | 1 |  | 2 | 2
SW1 | SWITCH | BtnsSwitches:SW_SS9 | 1 |  | 5 | 5
SW2 | DIPx6 | BtnsSwitches:DIP_SMD_1D27X6 | 0 |  | 0 | 0
XL1 XL5 | CONN_3 | Connectors:PLS-3 | 2 |  | 3 | 6
XL2 | ST_SWD | Connectors:PLS-4 | 1 |  | 4 | 4
XL3 | CONN_1 | Connectors:Square_1MM5 | 0 |  | 0 | 0
XL4 | CONN_1 | Connectors:Round_1MM5 | 0 |  | 0 | 0
XL6 | CONN_2 | Connectors:PLS-2 | 0 |  | 0 | 0
XTAL1 | 12.0MHz | Quartz:0503x4-4 | 1 |  | 4 | 4
XTAL2 | 27MHz | Quartz:03225C4 | 1 |  | 4 | 4